## snes_dejitter
Designator	Package	Quantity	Designation	Notes
C1	SM0603	1	10u
C2,C3,C4,C7,C9	SM0603	5	0.1u
C5,C6	SM0603	2	12p
C10	SM1206	1	22uF +/- 10% / 6.3V
C11,C21,C31	SM0603	3	0.082uF +/- 10% / 16V
C14,C24,C34,C44,C54,C64	SMD0603	6	47pF +/-5% / 50V	Decoupling caps, may not be required depending on which SNES model you are installing in. See Readme.
C53	SM2917	1	330uF +/- 10% / 6.3V
C63	SMD0603	1	0.1uF +/- 10% / 50V
R1,R2,R3,R6	SM0603	4	10k
R4	SM0603	1	1.8k
R5	SM0603	1	3.3k
R7	SM0603	1	1M
R8	SM0603	1	1k
R13	SM0603	1	39
R15	SM0603	1	4.99kOhm, 0.1W
R16,R26,R36	SMD0603	3	5.1MOhm, 0.1W
R17,R27,R37,R47,R53,R63	SMD0603	6	75Ohm, 0.1W
Y1	Crystal_HC49-U_Vertical	1	21.477272MHz
U1	TQFP-44_10x10mm_Pitch0.8mm_Handsoldering	1	ATF1502AS-7AX44
J1	JTAG_Header_Angled_1x06_Pitch2.54mm	1	JTAG_CONN
U2	THS7374IPWR	1	4Ch. Video Amp with SD-filters (selectable)